## 示波器
类别 | 序号 | 功能说明 | 所在包 | 所在模块 | 接口定义 | 参数定义 | 返回值 | 仪表 | 备注
Tek MDO3054
通用接口 | 1 | 初始化 | Oscilloscope | Py_Baseband_Voltage | initial | 无 | 示波器序列 | Y
| 2 | 设置通道名称 | Oscilloscope | Py_Baseband_Voltage | set_channel_name(device, channel, name) | :param name: 通道名称 :param channel: 指定通道 :param device:指定的示波器信息 | 示波器序列 | Y
| 3 | 设置示波器记录长度 | Oscilloscope | Py_Baseband_Voltage | set_record_length(device, length) | :param length: 信息长度 :param device:指定的示波器信息 | 示波器序列 | Y
| 4 | 设置水平位置及比例 | Oscilloscope | Py_Baseband_Voltage | set_horizontal(device, scale, position=50) | :param device:指定的示波器信息 :param scale:比例 :param position:位置 | 示波器序列 | Y
| 5 | 设置单条纹波测试项波形参数 | Oscilloscope | Py_Baseband_Voltage | ripple_set(device, channelNo, scale) | :param device: 指定的示波器信息 :param channelNo: 示波器通道 :param scale:比例 | 示波器序列 | Y
| 6 | 选择指定通道并关闭其他通道 | Oscilloscope | Py_Baseband_Voltage | select_channel(device, channelNo) | :param device: 指定的示波器信息 :param channelNo: 示波器通道 | 示波器序列 | Y
| 7 | 获取单条通道纹波数据 | Oscilloscope | Py_Baseband_Voltage | ripple_ch(device, channelNo, pkpk_max) | :param pkpk_max:峰峰最大值 :param device: 指定的示波器信息 :param channelNo: 示波器通道 | 纹波数据字典序列 | Y
| 8 | 设置带宽为指定数值 | Oscilloscope | Py_Baseband_Voltage | set_bandwidth(device, channelNo) | :param device: 指定的示波器信息 :param channelNo: 示波器通道 | 示波器序列 | Y
9
10
11
12
13
14